## TES
BUDOWA OBWODNICY GOŁDAPI W CIĄGU DROGI KRAJOWEJ NR 65, GRANICA PAŃSTWA – GOŁDAP – EŁK – BIAŁYSTOK – BOBROWNIKI – GRANICA PAŃSTWA, OD KM 2+290 DO KM 7+900
TABELA ELEMENTÓW SCALONYCH - DROGI
DM-00.00.00 | WYMAGANIA OGÓLNE
D-01.00.00 | ROBOTY PRZYGOTOWAWCZE
D-02.00.00 | ROBOTY ZIEMNE
D-03.00.00 | ODWODNIENIE KORPUSU DROGOWEGO
D-04.00.00 | PODBUDOWA
D-05.00.00 | NAWIERZCHNIE
D-06.00.00 | ROBOTY WYKOŃCZENIOWE
D-07.00.00 | OZNAKOWANIE I URZĄDZENIA BEZPECZEŃSTWA RUCHU
D-08.00.00 | ELEMENTY ULIC
D-09.00.00 | ZIELEŃ DROGOWA
D-10.00.00 | INNE ROBOTY
GG.00.12.01 | GEODEZYJNY POMIAR POWYKONAWCZY
RAZEM:
TABELA ELEMENTÓW SCALONYCH - MOSTY
WIADUKT WD-1
MOST M-2
WIADUKT WD-3
WIADUKT WD-4
OBIEKT PG-5
RAZEM:
ŁĄCZNIE DROGI I MOSTY (netto):

## DROGI
KOSZTORYS OFERTOWY
Lp. | Numer SST | Wyszczególnienie elementów rozliczeniowych i wyliczenie ilości | Jednostka |  | Cena jedn. zł *) | Wartość zł*)
|  |  | Nazwa | Ilość
1 | 2 | 3 | 4 | 5 | 6 | 7
| 01.00.00. | ROBOTY PRZYGOTOWAWCZE
| 01.01.01. | ODTWORZENIE TRASY I PUNKTÓW WYSOKOŚCIOWYCH
1 |  | Wyznaczenie i odtworzenie trasy i punktów wysokościowych | km | 0.226
| 01.02.04. | ROZBIÓRKI ELEMENTÓW DRÓG, OGRODZEŃ I PRZEPUSTÓW
2 |  | Ciecie piła nawierzchni betonowej gr 15cm | m | 275.6
3 |  | Rozebranie nawierzchni betonowej grubości 15cm z odwiezieniem i utylizacją gruzu | m2 | 216.7
4 |  | Rozebranie chodników z płyt betonowych 50x50x7cm | m2 | 77.6
5 |  | Rozebranie chodników z płyt betonowych 35x35x5cm | m2 | 60.5
6 |  | Rozebranie chodników z brukowej kostki betonowej gr. 6cm | m2 | 21.2
7 |  | Rozebranie cokołów betonowych o grubości do 30cm | m3 | 21.88
8 |  | Rozebranie krawężników betonowych z odwiezieniem i utylizacją gruzu | m | 379
9 |  | Rozebranie ław betonowych pod krawężnikami z odwiezieniem i utylizacją gruzu | m3 | 14.8
10 |  | Rozebranie obrzeży trwnikowych 8x30cm wraz z odwiezieniem i utylizacją gruzu | m | 117.8
11 |  | Mechaniczne karczowanie pni średnicy 60cm z odwiezieniem i utylizacją karpiny | szt | 1
12 |  | Regulacja wysokosciowa studni kanalizacji sanitarnej i deszczowej | szt | 17
13 |  | Zabezpieczenie kabla eN rurą osłonową dwudzielną Arot A110PS | m | 9
ROBOTY PRZYGOTOWAWCZE RAZEM
| 02.00.00 | ROBOTY ZIEMNE
| 02.01.01 | WYKONANIE WYKOPÓW W GRUNTACH NIESKALISTYCH
14 |  | Wykopy w gruntach nieskalistych wraz z odwiezieniem gruntu na odkład | m3 | 137.1
| 02.03.01 | WYKONANIE NASYPÓW
15 |  | Nasypy z ziemi urodzajnej ( uzupełnienie trawników) wraz z kosztami zakupu i transportu | m3 | 75.5
16 |  | Wykonanie trawników dywanowych na powierzchni regulacji wysokościowej terenu | m2 | 597
ROBOTY ZIEMNE RAZEM
| 03.00.00 | ODWODNIENIE KORPUSU DROGOWEGO
| 03.02.01 | KANALIZACJA DESZCZOWA
17 |  | Wykonanie przykanalików z rur kielichowych z PVC d200 wraz z wykopem i zasypaniem kl. 8,0 KN/m2 | m | 6.5
18 |  | Wykoanie studzienek ściekowych z osadnikiem bez syfonu | szt. | 3
ODWODNIENIE KORPUSU DROGOWEGO RAZEM
| 04.00.00 | PODBUDOWY
| 04.01.01 | KORYTO. PROFILOWANIE I ZAGĘSZCZENIE PODŁOŻA
19 |  | Wykonanie koryta o głęb. do 10 cm pod poszerzenie nawierzchni i chodniki wraz z zageszczaniem podłoża | m2 | 602.68
20 |  | Wykonanie warstwy odcinajacej gr 15cm z piasku na odcinku 171-226,3m | m2 | 311.98
20 |  | Wykonanie warstwy odcinajacej gr 10cm z piasku pod projektowane chodniki | m2 | 181
| 04.04.02 | PODBUDOWA Z KRUSZYWA ŁAMANEGO STABILIZOWANEGO MECHANICZNIE
21 |  | Podbudowa grubości 20cm z mieszanki kruszywa łamanego 0/31,5mm o zawartości 50% ziarn łamanych na odcinku 171-226,3m | m2 | 311.98
| 04.06.01 | PODBUDOWA Z Z BETONU CEMENTOWEGO B15
22 |  | Podbudowa z betonu cementowego B15 grubosci 15cm | m2 | 95
23 |  | Wyrównanie istniejącej podbudowy betonowej mieszanką betonową B15 | m3 | 40.56
PODBUDOWA RAZEM
| 05.00.00 | NAWIERZCHNIA
| 05.03.23 | NAWIERZCHNIA Z KOSTKI BRUKOWEJ BETONOWEJ
24 |  | Nawierzchnia z brukowej kostki betonowej gr 8cm na podsypce piaskowo-cementowej gr średniej 5cm - jezdnia zasadnicza i zatoka postojowa | m2 | 1450.7
NAWIERZCHNIE RAZEM
| 07.00.00 | OZNAKOWANIA DRÓG I URZĄDZENIA BEZPIECZEŃSTWA RUCHU
| 07.02.01 | OZNAKOWANIE PIONOWE
25 |  | Słupki z profili otwartych wraz z fundamentem i kapturkiem zabezpieczającym - wykonanie i zasypaniem dołów z ubiciem warstwami | szt. | 3
26 |  | Tarcze „średnie” o powierzchni ponad 0,3m2 pokryte folią I generacji- wyliczenie ilości wg proj. wykonawczego zawierającego docelową organizację ruchu | szt. | 3
OZNAKOWANIE I URZĄDZENIA BEZPECZEŃSTWA RUCHU RAZEM
| 08.00.00 | ELEMENTY ULIC
| 08.01.01 | KRAWĘŻNIKI BETONOWE
27 |  | Krawężnik betonowe 15x30 wystające i obniżone - wys. 12cm - na ławie betonowej z oporem z betonu C12/15 | m | 530.5
| 08.02.02 | CHODNIKI Z KOSTKI BETONOWEJ
28 |  | Chodniki z kostki betonowej wibroprasowanej szarej gr. 6cm na podsypce cementowo–piaskowej gr. 5cm | m2 | 181
29 |  | Chodniki z kostki betonowej gr 6cm z rozbiórki ( przełozenie chodników) | m2 | 21.2
30 |  | Chodniki z płyt betonowych 35x35x5 z rozbiórki ( przełozenie chodników) | m2 | 69
| 08.03.01 | BETONOWE OBRZEŻA CHODNIKOWE
31 |  | Obrzeża betonowe 8x30 na podsypce cementowo–piaskowej gr. 5cm wraz z wypełnieniem spoin zaprawą cementową | m | 142
| 08.04.01 | WJAZDY DO BRAM
32 |  | Wjazdy do bram z brukowej kostki betonowej gr 8cm na podbudowie z chudego betonu gr 15cm | m2 | 28.6
ELEMENTY ULIC RAZEM
| 10.00.00 | INNE ROBOTY
33 |  | Geodezyjna inwentaryzacja powykonawcza | km | 0.226
WARTOŚĆ NETTO OGÓŁEM
PODATEK VAT ( 23%)
WARTOŚĆ BRUTTO OGÓŁEM

## PRZEDMIAR
PRZEDMIAR
Lp. | CPV | Numer Specyfikacji Technicznej | Wyszczególnienie elementów rozliczeniowych i wyliczenie ilości | Jednostka
|  |  |  | Nazwa | Ilość
1 | 2 | 3 | 4 | 5 | 6
|  | 00.00.00 | WYMAGANIA OGÓLNE
|  | 00.00.01 | ZAPLECZE INŻYNIERA
1 |  |  | Wykonanie zaplecza Inżyniera | ryczałt | 1
|  | 01.00.00. | ROBOTY PRZYGOTOWAWCZE
| 45111000-8 | 01.01.01. | ODTWORZENIE TRASY I PUNKTÓW WYSOKOŚCIOWYCH
2 |  |  | Wyznaczenie i odtworzenie trasy i punktów wysokościowych | km | 12.65
| 45111000-8 | 01.02.01. | USUNIĘCIE DRZEW I KRZEWÓW
3 |  |  | Mechaniczne ścinanie i karczowanie pni drzew o średnicy do 15 cm wg projektu inwentaryzacji zieleni | szt. | 1114
4 |  |  | Mechaniczne ścinanie i karczowanie pni drzew o średnicy do 16 - 35 cm wg projektu inwentaryzacji zieleni | szt. | 432
5 |  |  | Mechaniczne ścinanie i karczowanie pni drzew o średnicy do 36 - 45 cm wg projektu inwentaryzacji zieleni | szt. | 77
6 |  |  | Mechaniczne ścinanie i karczowanie pni drzew o średnicy do 46 - 55 cm wg projektu inwentaryzacji zieleni | szt. | 55
7 |  |  | Mechaniczne ścinanie i karczowanie pni drzew o średnicy do 56 - 65 cm wg projektu inwentaryzacji zieleni | szt. | 43
8 |  |  | Mechaniczne ścinanie i karczowanie pni drzew o średnicy do 66 - 75 cm wg projektu inwentaryzacji zieleni | szt. | 41
7 |  |  | Mechaniczne ścinanie i karczowanie pni drzew o średnicy do 76 - 85 cm wg projektu inwentaryzacji zieleni | szt. | 7
8 |  |  | Mechaniczne ścinanie i karczowanie pni drzew o średnicy do 86 - 95 cm wg projektu inwentaryzacji zieleni | szt. | 12
9 |  |  | Mechaniczne ścinanie i karczowanie pni drzew o średnicy do 96 - 105 cm wg projektu inwentaryzacji zieleni | szt. | 9
10 |  |  | Mechaniczne ścinanie i karczowanie pni drzew o średnicy ponad 105 cm wg projektu inwentaryzacji zieleni | szt. | 4
11 |  |  | Mechaniczne karczowanie zagajników i krzewów wraz wywiezieniem i utylizacją, wg proj. inwentar. zieleni | ha | 1.93
12 |  |  | Wywiezienie i utylizacja karpiny wg projektu inwentaryzacji zieleni | m prze. | 1878
13 |  |  | Wywiezienie i utylizacja grubizny wg projektu inwentaryzacji zieleni | m3 | 1653
14 |  |  | Wywiezienie i utylizacja gałęzi wg projektu inwentaryzacji zieleni | m prze. | 2404
| 45111000-8 | 01.02.02. | ZDJĘCIE WARSTWY HUMUSU
15 |  |  | Mechaniczne usunięcie warstwy ziemi urodzajnej (humusu) grub. 30 cm wraz z odwiezieniem - wyliczenie ilości: powierzchniowo za pomocą programu Microstation | m2 | 149629.27
16 |  |  | Mechaniczne usunięcie warstwy ziemi urodzajnej (humusu) grub. 40 cm wraz z odwiezieniem - wyliczenie ilości: powierzchniowo za pomocą programu Microstation | m2 | 65466.33
17 |  |  | Mechaniczne usunięcie warstwy ziemi urodzajnej (humusu) grub. 50 cm wraz z odwiezieniem - wyliczenie ilości: powierzchniowo za pomocą programu Microstation | m2 | 17027.45
18 |  |  | Mechaniczne usunięcie warstwy ziemi urodzajnej (humusu) grub. 60 cm wraz z odwiezieniem - wyliczenie ilości: powierzchniowo za pomocą programu Microstation | m2 | 3227.94
19 |  |  | Mechaniczne usunięcie warstwy ziemi urodzajnej (humusu) grub. 50 cm przeznaczonej do dalszego wykorzystania - wyliczenie ilości: powierzchniowo za pomocą programu Microstation | m2 | 10453
20 |  |  | Mechaniczne usunięcie warstwy ziemi urodzajnej (humusu) grub. 60 cm przeznaczonej do dalszego wykorzystania - wyliczenie ilości: powierzchniowo za pomocą programu Microstation | m2 | 30000
| 45111000-8 | 01.02.03. | ROZBIÓRKA OBIEKTÓW BUDOWLANYCH
21 |  |  | Rozbiórka 1 budynku gospodarczego drewnianego przy ul. Wojska Polskiego, z odwiezieniem - wyliczenie ilości: za pomocą inwentaryzacji w terenie oraz programu Microstation | m3 | 220
22 |  |  | Rozbiórka 1 budynku gospodarczego drewnianego przy drodze dojazdowej nr 10 z odwiezieniem - wyliczenie ilości: za pomocą inwentaryzacji w terenie oraz programu Microstation | m3 | 60
23 |  |  | Rozbiórka 1 wychodka drewnianego z odwiezieniem - wyliczenie ilości: za pomocą inwentaryzacji w terenie oraz programu Microstation | m3 | 15.6
24 |  |  | Rozbiórka cieplarni foliowej z odwiezieniem - wyliczenie ilości: za pomocą inwentaryzacji w terenie oraz programu Microstation | m3 | 73.5
25 |  |  | Rozbiórka ruin, pozostałości i gruzu , z odwiezieniem - wyliczenie ilości: za pomocą inwentaryzacji w terenie oraz programu Microstation | m3 | 75
26 |  |  | Rozbiórka 3 płyt żelbetowych gr. ok.. 20 cm nad rowami melioracyjnymi, z odwiezieniem - wyliczenie ilości: za pomocą inwentaryzacji w terenie oraz programu Microstation | m2 | 37.5
27 |  |  | Rozbiórka ławki na chodniku przy ul. Gumbińskiej wraz z odwiezieniem - wyliczenie ilości: za pomocą inwentaryzacji w terenie oraz programu Microstation | szt. | 1
| 45111000-8 | 01.02.04. | ROZBIÓRKI ELEMENTÓW DRÓG, OGRODZEŃ I PRZEPUSTÓW
28 |  |  | Rozebranie bramy wjazdowej metalowej szerokości 6 m z odwiezieniem i utylizacją materiału - wyliczenie ilości na podst. inwentaryzacji w terenie | szt. | 1
29 |  |  | Rozebranie bramy wjazdowej z siatki w ramie metalowej szerokości 6 m z odwiezieniem i utylizacją materiału - wyliczenie ilości na podst. inwentaryzacji w terenie | szt. | 2
30 |  |  | Rozebranie bramy wjazdowej metalowej przesuwnej szerokości 8 m z ponownym montażem - wyliczenie ilości na podst. inwentaryzacji w terenie | szt. | 1
31 |  |  | Rozebranie ogrodzeń drewnianych ze słupkami drewnianymi z odwiezieniem - wyliczenie ilości na podst. inwentaryzacji w terenie | m | 86.5
32 |  |  | Rozebranie ogrodzeń metalowych ze słupkami betonowymi na fundamencie z odwiezieniem - wyliczenie ilości na podst. inwentaryzacji w terenie | m | 151
33 |  |  | Rozebranie tzw. pastucha (drewniane słupki + 3 x drut kolczasty) z odwiezieniem - wyliczenie ilości na podst. inwentaryzacji w terenie | m | 80
34 |  |  | Rozbiórka warstw asfaltowych (frezowanie) grubości 8 - 10 cm z odwiezieniem do późniejszego wykorzystania - wyliczenie ilości na podstawie badań konstrukcji nawierzchni wg obmiaru planu sytuacyjnego | m2 | 3179.37
35 |  |  | Rozbiórka warstw asfaltowych (frezowanie) średniej grubości 6 - 8 cm istniejącej nawierzchni jezdni z odwiezieniem, z przeznaczeniem do dalszego wykorzystania w nowych warstwach bitumicznych - wyliczenie ilości obmiaru planu sytuacyjnego | m2 | 6720.71
36 |  |  | Rozbiórka warstw asfaltowych (frezowanie) grubości 15 - 18 cm z odwiezieniem do późniejszego wykorzystania - wyliczenie ilości na podstawie badań konstrukcji nawierzchni wg obmiaru planu sytuacyjnego | m2 | 4782.89
37 |  |  | Rozbiórka krawężników betonowych na ławie z oporem z odwiezieniem - wyliczenie ilości na podstawie badań konstrukcji nawierzchni wg obmiaru planu sytuacyjnego | m | 399
38 |  |  | Rozbiórka obrzeży betonowych z odwiezieniem - wyliczenie ilości na podstawie badań konstrukcji nawierzchni wg obmiaru planu sytuacyjnego | m | 1616.5
39 |  |  | Rozbiórka ścieków betonowych korytkowych z odwiezieniem - wyliczenie ilości na podstawie badań konstrukcji nawierzchni wg obmiaru planu sytuacyjnego | m | 140.5
40 |  |  | Rozbiórka przepustów żelbetowych rurowych o średnicy 100 cm (1szt.) i ścianek czołowych betonowych z odwiezieniem - wyliczenie ilości na podstawie badań konstrukcji nawierzchni wg obmiaru planu sytuacyjnego | m | 13.5
41 |  |  | Rozbiórka przepustów żelbetowych rurowych o średnicy 55 cm (2szt.) i ścianek czołowych betonowych z odwiezieniem - wyliczenie ilości na podstawie badań konstrukcji nawierzchni wg obmiaru planu sytuacyjnego | m | 12.3
42 |  |  | Rozbiórka przepustów żelbetowych rurowych o średnicy 50 cm (6szt.) i ścianek czołowych betonowych z odwiezieniem - wyliczenie ilości na podstawie badań konstrukcji nawierzchni wg obmiaru planu sytuacyjnego | m | 60.7
43 |  |  | Rozbiórka przepustów żelbetowych rurowych o średnicy 40 cm (8szt.) i ścianek czołowych betonowych z odwiezieniem - wyliczenie ilości na podstawie badań konstrukcji nawierzchni wg obmiaru planu sytuacyjnego | m | 46.8
44 |  |  | Rozbiórka przepustów z PCV rurowych o średnicy 20 cm (2szt.) i ścianek czołowych betonowych z odwiezieniem - wyliczenie ilości na podstawie badań konstrukcji nawierzchni wg obmiaru planu sytuacyjnego | m | 11
45 |  |  | Rozbiórka jezdni żwirowej z poj. drobnym kamieniem o średniej gr. 18 cm z odwiezieniem - wyliczenie ilości na podstawie badań konstrukcji nawierzchni wg obmiaru planu sytuacyjnego | m2 | 1304.52
46 |  |  | Rozbiórka podbudowy z tłucznia o średniej gr. 20 cm z odwiezieniem - wyliczenie ilości na podstawie badań konstrukcji nawierzchni wg obmiaru planu sytuacyjnego | m2 | 16823.77
47 |  |  | Rozbiórka jezdni żwirowej z poj. drobnym kamieniem o średniej gr. 18 cm z odwiezieniem - wyliczenie ilości na podstawie badań konstrukcji nawierzchni wg obmiaru planu sytuacyjnego | m2 | 1304.52
48 |  |  | Rozbiórka nawierzchni z żużla gr. Ok. 20 cm z odwiezieniem - wyliczenie ilości obmiaru planu sytuacyjnego | m2 | 214.5
49 |  |  | Rozbiórka nawierzchni z kostki brukowej gr. 10 cm na podbudowie: zjazdów, placów i dróg lokalnych z odwiezieniem - wyliczenie ilości obmiaru planu sytuacyjnego | m2 | 1539.25
50 |  |  | Rozbiórka nawierzchni z płyt betonowych gr. 20 cm na podbudowie: zjazdów, placów i dróg lokalnych z odwiezieniem - wyliczenie ilości obmiaru planu sytuacyjnego | m2 | 1523.93
51 |  |  | Rozbiórka nawierzchni z trylinki na podbudowie: zjazdów, placów i dróg lokalnych z odwiezieniem - wyliczenie ilości obmiaru planu sytuacyjnego | m2 | 165.27
52 |  |  | Rozbiórka chodników z płyt betonowych grub. 50x50x7cm na podsypce cementowo piaskowej z odwiezieniem - wyliczenie z wykorzystaniem programu MicroStation | m2 | 58
53 |  |  | Zdjęcie istniejących tarcz i tabliczek znaków drogowych z wywiezieniem materiału z rozbiórki - wyliczenie ilości na podstawie inwentaryzacji w terenie | szt. | 32
54 |  |  | Rozbiórka słupków znaków drogowych z wywiezieniem materiału z rozbiórki - wyliczenie ilości na podstawie inwentaryzacji w terenie | szt. | 32
| 45111000-8 | 01.03.01. | PRZEBUDOWA ELEKTROENERGETYCZNYCH LINII NAPOWIETRZNYCH
55 |  |  | Usunięcie kolizji "A" (zgodnie z PW) - elementy nie ujęte w niniejszej specyfikacji, zostały ujęte w specyfikacji D-01.03.02 | kpl. | 1
56 |  |  | Usunięcie kolizji "B" (zgodnie z PW) | kpl. | 1
57 |  |  | Usunięcie kolizji "D" (zgodnie z PW) - elementy nie ujęte w niniejszej specyfikacji, zostały ujęte w specyfikacji D-01.03.02 oraz D-07.07.01 | kpl. | 1
58 |  |  | Usunięcie kolizji "E" (zgodnie z PW) - elementy nie ujęte w niniejszej specyfikacji, zostały ujęte w specyfikacji D-01.03.02 oraz D-07.07.01 | kpl. | 1
59 |  |  | Usunięcie kolizji "F" (zgodnie z PW) | kpl. | 1
60 |  |  | Usunięcie kolizji "G" (zgodnie z PW) - elementy nie ujęte w niniejszej specyfikacji, zostały ujęte w specyfikacji D-07.07.01 | kpl. | 1
61 |  |  | Usunięcie kolizji "H" (zgodnie z PW) - elementy nie ujęte w niniejszej specyfikacji, zostały ujęte w specyfikacji D-01.03.02 oraz D-07.07.01 | kpl. | 1
| 45111000-8 | 01.03.02 | PRZEBUDOWA KABLOWYCH LINII ELEKTROENERGETYCZNYCH
62 |  |  | Usunięcie kolizji "C" (zgodnie z PW) | kpl. | 1
63 |  |  | Zasilanie rozdzielnicy RO-3 (zgodnie z PW) | kpl. | 1
| 45111000-8 | 01.03.04 | PRZEBUDOWA KOLIZJI URZĄDZEŃ TELEKOMUNIKACYJNYCH
64 |  |  | Usunięcie kolizji "A" (zgodnie z PW) | kpl. | 1
65 |  |  | Usunięcie kolizji "B" (zgodnie z PW) | kpl. | 1
66 |  |  | Usunięcie kolizji "C" (zgodnie z PW) | kpl. | 1
67 |  |  | Usunięcie kolizji "D" (zgodnie z PW) | kpl. | 1
68 |  |  | Usunięcie kolizji "E" (zgodnie z PW) | kpl. | 1
69 |  |  | Usunięcie kolizji "F" (zgodnie z PW) | kpl. | 1
| 45111000-8 | 01.03.05 | PRZEBUDOWA I BUDOWA SIECI WODOCIĄGOWYCH
70 |  |  | Zasypka technologiczna 30 cm ponad wierzch rury | m3 | 790
71 |  |  | Wykonanie wodociągu w przygotowanym wykopie z rur wodociągowych ciśnieniowych z żeliwa sferoidalnego klasy K9 f150mm wewnątrz cementowanych z zewnątrz ocynkowanych i bitumowanych wraz z kształtkami wodociągowymi z żeliwa sferoidalnego klasy K9 oraz próba szczelności i wytrzymałości, płukanie sieci | m | 300
72 |  |  | Wykonanie wodociągu w przygotowanym wykopie z rur wodociągowych ciśnieniowych z PVC PN10 Φ160 oraz próba szczelności i wytrzymałości, płukanie sieci | m | 160
73 |  |  | Wykonanie wodociągu w przygotowanym wykopie z rur wodociągowych ciśnieniowych z PVC PN10 Φ110 oraz próba szczelności i wytrzymałości, płukanie sieci | szt. | 970
74 |  |  | Wykonanie przyłącza w przygotowanym wykopie z rur wodociągowych ciśnieniowych z PE PN10 Φ40 oraz próba szczelności i wytrzymałości, płukanie sieci | m | 150
75 |  |  | Rura ochronna z rur stalowych Φ200mm izolowanych polietylenem wytłaczanym | m | 237
76 |  |  | Rura ochronna z rur stalowych Φ300mm izolowanych polietylenem wytłaczanym | m | 50
77 |  |  | Rura ochronna z rur stalowych Φ250mm izolowanych polietylenem wytłaczanym | m | 51.5
78 |  |  | Montaż zasuwy kołnierzowej f150mm z przedłużaczem wrzesiona, skrzynką uliczną i blokiem podporowym | kpl | 6
79 |  |  | Montaż zasuwy kołnierzowej f100mm z przedłużaczem wrzesiona, skrzynką uliczną i blokiem podporowym | kpl | 9
80 |  |  | Montaż zasuwy kołnierzowej f80mm z przedłużaczem wrzesiona, skrzynką uliczną i blokiem podporowym | kpl | 2
81 |  |  | Montaż zasuwy kołnierzowej Φ40mm z przedłużaczem wrzesiona, skrzynką uliczną i blokiem podporowym | kpl | 11
82 |  |  | Włączenie do czynnej sieci wodociągu f150mm | kpl | 8
83 |  |  | Włączenie do czynnej sieci wodociągu f100mm | kpl | 6
84 |  |  | Włączenie do czynnej sieci przyłacze f40mm | kpl | 11
85 |  |  | Włączenie do czynnej sieci wodociągu f80mm | kpl | 2
86 |  |  | Wykonanie hydrantu nadziemnego 80mm | kpl | 4
87 |  |  | Montaż zaworu napowietrzająco odpowietrzającego DN80 | kpl | 3
88 |  |  | Montaż zaworu napowietrzająco odpowietrzającego Φ150 | kpl | 2
89 |  |  | Wykonanie rury sygnalizacyjnej Φ50mm wraz ze skrzynką żeliwną | kpl | 16
90 |  |  | Roboty geodezyjno- pomiarowe | kpl | 1
| 45111000-8 | 01.03.06 | PRZEBUDOWA I ZABEZPIECZENIE SIECI KANALIZACJI SANITARNEJ
91 |  |  | Zasypka technologiczna 30 cm ponad wierzch rury | m3 | 290
92 |  |  | Wykonanie kolektora tłocznego z rur wodociągowych z polietylenu SDR17 PE100 f110 mm | m | 300
93 |  |  | Wykonanie kolektora z rur kanalizacyjnych kielichowych z PVC kl. 8,0 KN/m2 f200 mm | m | 280
94 |  |  | Wykonanie studzienki rewizyjnej f120 cm z kręgów betonowych z betonu B45 wraz z płytą nadstudzienną, włazem D250 | kpl. | 6
95 |  |  | Regulacja wysokościowa studni rewizyjnych płytą nadstudzienną. | kpl. | 3
96 |  |  | Wykonanie montażu rur ochronnych stalowych DN800 Izolowanych polietylenem wytłaczanym. Izolacja 3LPE | m | 110
97 |  |  | Przełączenie kanalizacji tłocznej f110mm do czynnych kolektorów | kpl. | 4
98 |  |  | Prace geodezyjne | kpl. | 1
99 |  |  | Rura ochronna z rur stalowych Φ200mm izolowanych polietylenem wytłaczanym | m | 26
|  | 02.00.00 | ROBOTY ZIEMNE
| 45111000-8 | 02.01.01 | WYKONANIE WYKOPÓW W GRUNTACH NIESKALISTYCH
100 |  |  | Wykopy w gruntach nieskalistych wraz z wywiezieniem i utylizacją materiału | m3 | 132918.55
101 |  |  | Wykopy w gruntach nieskalistych z przewiezieniem materiału w nasyp | m3 | 120000
| 45111000-8 | 02.03.01 | WYKONANIE NASYPÓW
102 |  |  | Nasypy z gruntu nośnego dobrze zagęszczalnego z zakupem materiału, dowiezieniem, wbudowaniem oraz zagęszczeniem | m3 | 116386.46
103 |  |  | Nasypy z gruntu pochodzącego z wykopu, z ulepszeniem, wbudowaniem oraz zagęszczeniem | m3 | 120000
104 |  |  | Zbrojenie nasypów geotkaniną o wytrzymałości 200/50 kN z zakupem, dowiezieniem i wbudowaniem materiału - wyliczenie ilości na podst. przekrojów poprzecznych i planów sytuacyjnych | m2 | 17191
105 |  |  | Wzmocnienie podstawy nasypu geosiatką dwukierunkową o wytrzymałości 30 kN/m, | m2 | 40714.42
106 |  |  | Warstwa wyselekcjonowanego kruszywa, gr. 25 cm; | m2 | 40714.42
| 45111000-8 | 02.04.01 | WYMIANA GRUNTU
107 |  |  | Wymiana gruntu nienośnego na grunt nośny dobrze zagęszczalny z zakupem materiału, dowiezieniem, wbudowaniem oraz zagęszczeniem | m3 | 115750.61
|  | 03.00.00 | ODWODNIENIE KORPUSU DROGOWEGO
| 45231000-5 | 03.01.02 | PRZEPUSTY
108 |  |  | Ułożenie przepustów stalowych, niskoprofilowych o wys. H=2.41m, szer. B=3.81m (5 szt.) - wyliczenie ilości wg przekrojów konstrukcyjnych przepustów | m | 130.3
109 |  |  | Ułożenie przepustów stalowych, niskoprofilowych o wys. H=2.41m, szer. B=3.81m z podestem dla małych i średnich zwierząt (1 szt.) - wyliczenie ilości wg przekrojów konstrukcyjnych przepustów | m | 38.7
110 |  |  | Ułożenie przepustów stalowych, niskoprofilowych o wys. H=1.75m, szer. B=2.60m (3 szt.) - wyliczenie ilości wg przekrojów konstrukcyjnych przepustów | m | 52.8
111 |  |  | Ułożenie przepustów stalowych, niskoprofilowych o wys. H=1.55m, szer. B=2.15m (3 szt.) - wyliczenie ilości wg przekrojów konstrukcyjnych przepustów | m | 64.1
112 |  |  | Ułożenie przepustów stalowych, niskoprofilowych o wys. H=1.55m, szer. B=2.15m z podestem dla małych i średnich zwierząt (2 szt.) - wyliczenie ilości wg przekrojów konstrukcyjnych przepustów | m | 55.6
113 |  |  | Ułożenie przepustów stalowych, rurowych pod koroną drogi o średnicy 100cm (7 szt.) - wyliczenie ilości wg przekrojów konstrukcyjnych | m | 110.2
114 |  |  | Ułożenie przepustów stalowych, rurowych o średnicy 90cm (2 szt.) - wyliczenie ilości wg przekrojów konstrukcyjnych | m | 29.1
115 |  |  | Ułożenie przepustów stalowych, rurowych o średnicy 60cm (15 szt.) - wyliczenie ilości wg przekrojów konstrukcyjnych | m | 139.8
| 45231000-5 | 03.02.01 | KANALIZACJA DESZCZOWA
116 |  |  | Zasypka technologiczna 30 cm ponad wierzch rury | m3 | 6409
117 |  |  | Wykonanie kanału z rur żelbetonowych F500 „Wipro“ kl. III | m | 6
118 |  |  | Wykonanie kanału z rur żelbetonowych F400 „Wipro“ kl. III | m | 18
119 |  |  | Wykonanie kanału z rur żelbetonowych F300 „Wipro“ kl. III | m | 8
120 |  |  | Wykonanie kanału z rur kielichowych dwuściennych F500 z polipropylenu kl. 8,0 KN/m2 | kpl | 640
121 |  |  | Wykonanie kanału z rur kielichowych z PVC F400 kl. 8,0 KN/m2 | kpl | 2100
122 |  |  | Wykonanie kanału z rur kielichowych z PVC F315 kl.8,0 KN/m2 | kpl | 3240
123 |  |  | Wykonanie kanału z rur kielichowych z PVC F200 kl. 8,0 KN/m2 | kpl | 2000
124 |  |  | Wykonanie wylotu ścieku na skarpę f200 | kpl | 15
125 |  |  | Wykonanie wylotu ścieku na skarpę f300 | kpl | 3
126 |  |  | Wylot kolektora f200 do rowu umocnionego | kpl | 6
127 |  |  | Wylot kolektora f300 do rowu umocnionego | kpl | 2
128 |  |  | Wykonanie ścieku skarpowego dł. 5,0m | m | 100
129 |  |  | Wykonanie piaskownika | kpl | 21
130 |  |  | Wykonanie studzienki Ø1200 mm z betonu B45 z włazem D250 | kpl | 200
131 |  |  | Wykonanie studzienki Ø1400 mm z betonu B45 z włazem D250 | kpl | 20
132 |  |  | Wykonanie wpustu ulicznego 0,5 m | kpl | 250
133 |  |  | Zakup i montaż separatora lamelowego 30/300 | kpl | 2
134 |  |  | Zakup i montaż separatora lamelowego 20/200 | kpl | 4
135 |  |  | Zakup i montaż separatora lamelowego 10/100 | kpl | 9
136 |  |  | Wykonanie osadnika f2500 o poj. 9,0 m3 | kpl | 15
137 |  |  | Wykonanie ścianki szczelnej z grodzic dł. 12,0 m | m2 | 5376
138 |  |  | Wykonanie wylotu kolektora f500, wraz umocnieniem skarp i dna odbiormika | kpl | 3
139 |  |  | Wykonanie wylotu kolektora f400 wraz umocnieniem skarp i dna odbiormika | kpl | 9
140 |  |  | Wykonanie wylotu kolektora f300 wraz umocnieniem skarp i dna odbiormika | kpl | 4
141 |  |  | Prace geodezyjne | kpl | 1
| 45231000-5 | 03.04.01 | DRENY POPRZECZNE
142 |  |  | Ułożenie drenów poprzecznych o średnicy wewnętrznej 100 mm w skarpach wykopów | m | 6150
143 |  |  | Umocnienie wylotów drenów poprzez ułożenie płyt trawnikowych na skarpie poniżej wylotów (szt. 615) | m2 | 2126.7
| 45231000-5 | 03.04.02 | PRZEBUDOWA ISTNIEJĄCEGO DRENAŻU MELORACYJNEGO
144 |  |  | Zasypka technologiczna | m3 | 558
145 |  |  | Wykonywanie kanału z rur kanalizacyjnych kielichowych z PVC Φ200mm kl. 8,0kN/m2 | m | 840
146 |  |  | Wykonywanie kanału z rur kanalizacyjnych kielichowych z PVC Φ160mm kl. 8,0kN/m2 | m | 90
147 |  |  | Wykonywanie studzienki rewizyjnej Φ1,2m z betonu B45 z włazem D250 głębokość do 3,5m | kpl. | 19
148 |  |  | Wykonywanie studzienki rewizyjnej Φ1,2m z betonu B45 z włazem D250 głębokość do 5,0m | kpl. | 3
149 |  |  | Wykonywanie wylotu kolektora Φ200mm wraz z umocnieniem dna i ścian rowu | kpl. | 1
150 |  |  | Wykonywanie drenażu z rur drenarskich Φ75mm, z filtrem z włókna syntetycznego | m | 450
151 |  |  | Wykonywanie drenażu z rur drenarskich Φ126mm, z filtrem z włókna syntetycznego | m | 100
152 |  |  | Odcięcie i zaślepienie istniejących rur drenarskich | kpl. | 80
153 |  |  | Przyłączenie istniejącego drenażu do projektowanego Φ75m, Φ126m, | kpl | 60
154 |  |  | Wykonywanie remontu istniejących rowów melioracyjnych polegającego na pogłębieniu dna i profilowaniu skarp | m | 500
155 |  |  | Prace geodezyjne | kpl | 1
|  | 04.00.00 | PODBUDOWY
| 45233000-9 | 04.01.01 | KORYTO. PROFILOWANIE I ZAGĘSZCZENIE PODŁOŻA
156 |  |  | Wykonanie koryta o głęb. 93 cm pod nową konstr. nawierzchni - jezdnia drogi krajowej nr 65 wraz z profilowaniem i zagęszczeniem podłoża - wyliczenie ilości na podstawie przekrojów poprzecznych, planu sytuacyjnego i pomiaru za pomocą programu MicroStation | m2 | 49031.94
157 |  |  | Wykonanie koryta o głęb. 58 cm pod nową konstr. nawierzchni - jezdnia drogi krajowej nr 65 na odcinkach w nasypie wraz z profilowaniem i zagęszczeniem podłoża - wyliczenie ilości na podstawie przekrojów poprzecznych, planu sytuacyjnego i pomiaru za pomocą programu MicroStation | m2 | 35022.35
158 |  |  | Wykonanie koryta o głęb. 83 cm pod nową konstr. nawierzchni - drogi o kategorii ruchu KR3 wraz z profilowaniem i zagęszczeniem podłoża - wyliczenie ilości na podstawie przekrojów poprzecznych, planu sytuacyjnego | m2 | 12447.26
159 |  |  | Wykonanie koryta o głęb. 53 cm pod nową konstr. nawierzchni - drogi o kategorii ruchu KR3 na odcinkach w nasypie wraz z profilowaniem i zagęszczeniem podłoża - wyliczenie ilości na podstawie przekrojów poprzecznych, planu sytuacyjnego | m2 | 4581.76
160 |  |  | Wykonanie koryta o głęb. 77 cm pod nową konstr. nawierzchni - drogi o kategorii ruchu KR2 wraz z profilowaniem i zagęszczeniem podłoża - wyliczenie ilości na podstawie przekrojów poprzecznych, planu sytuacyjnego | m2 | 23275.44
161 |  |  | Wykonanie koryta o głęb. 47 cm pod nową konstr. nawierzchni - drogi o kategorii ruchu KR2 na odcinkach w nasypie wraz z profilowaniem i zagęszczeniem podłoża - wyliczenie ilości na podstawie przekrojów poprzecznych, planu sytuacyjnego | m2 | 10980
162 |  |  | Wykonanie koryta o głęb. 46 cm pod konstrukcję zjazdów do posesji wraz z profilowaniem i zagęszczeniem podłoża - wyliczenie ilości na podstawie pomiaru za pomocą MicroStation | m2 | 3555.2
163 |  |  | Wykonanie koryta o głęb. 41 cm pod konstrukcję chodników oraz ścieżek rowerowych wraz z profilowaniem i zagęszcz. podłoża - wyliczenie ilości na podstawie pomiaru za pomocą MicroStation | m2 | 9605.5
164 |  |  | Wykonanie koryta o głęb. 26 cm pod konstrukcję chodników oraz ścieżek rowerowych na nasypach wraz z profilowaniem i zagęszcz. podłoża - wyliczenie ilości na podstawie pomiaru za pomocą MicroStation | m2 | 505
165 |  |  | Plantowanie powierzchni skarp - wyliczenie ilości na podstawie przekrojów poprzecznych i z wykorzystaniem programu MicroStation = 150911.35+24541.41 | m2 | 175452.76
| 45233000-9 | 04.02.02 | WARSTWA MROZOCHRONNA
166 |  |  | Warstwa mrozoochronna gr. 35 cm - pod jezdnią drogi krajowej nr 65 - wyliczenie ilości: plany sytuacyjne i pomiar za pomocą programu MicroStation, | m2 | 49031.94
167 |  |  | Warstwa mrozoochronna gr. 30 cm - pod jezdniami ulic: Gumbińska, Warszawska, Wojska Polskiego, Cmentarna, Żeromskiego, drogi powiatowe, drogi gminne, drogi dojazdowe - wyliczenie ilości: plany sytuacyjne i pomiar za pomocą programu MicroStation, | m2 | 35452.11
| 45233000-9 | 04.03.01 | OCZYSZCZANIE I SKROPIENIE EMULSJĄ WARSTW KONSTRUKCYJNYCH
168 |  |  | Oczyszczenie mechaniczne warstw konstrukcyjnych - wyliczenie ilości: plany sytuacyjne i pomiar za pomocą programu MicroStation, | m2 | 307108.13
169 |  |  | Skropienie warstw konstrukcyjnych emulsją asfaltową szybkorozpadową (podbudowa z betonu asfaltowego i warstwa wiążąca) - wyliczenie ilości: plany sytuacyjne i pomiar za pomocą programu MicroStation, | m2 | 192445.52
170 |  |  | Skropienie warstw konstrukcyjnych emulsją asfaltową średniorozpadową (podbudowa z kruszywa łamanego stabilizowanego mechanicznie) - wyliczenie ilości: plany sytuacyjne i pomiar za pomocą programu MicroStation, | m2 | 114662.61
| 45233000-9 | 04.04.01 | PODBUDOWA Z KRUSZYWA NATURALNEGO STABILIZOWANEGO MECHANICZNIE
171 |  |  | Podbudowa z kruszywa naturalnego stabilizowanego mechanicznie 0/31.5, grub. 15 cm - zjazdy do posesji. - wyliczenie ilości: plany sytuacyjne, przekroje konstrukcyjne i pomiar za pomocą programu MicroStation, | m2 | 3555.2
| 45233000-9 | 04.04.02 | PODBUDOWA Z KRUSZYWA ŁAMANEGO STABILIZOWANEGO MECHANICZNIE
172 |  |  | Podbudowa z kruszywa łamanego stabilizowanego mechanicznie 0/31.5, grub. 20 cm - jezdnia drogi krajowej nr 65, ulice: Gumbińska, Warszawska, Wojska Polskiego, Cmentarna, Żeromskiego; drogi powiatowe, drogi gminne, drogi dojazdowe, zjazdy. - wyliczenie ilości: plany sytuacyjne, przekroje konstrukcyjne i pomiar za pomocą programu MicroStation, | m2 | 114662.61
| 45233000-9 | 04.05.01 | KRUSZYWO STABILIZOWANE CEMENTEM O Rm = 2.5 MPa
173 |  |  | Kruszywo stabilizowane cementem o Rm = 2.5 MPa grub. 15 cm - jezdnia drogi krajowej nr 65, ulice: Gumbińska, Warszawska, Wojska Polskiego, Cmentarna, Żeromskiego; drogi powiatowe, drogi gminne, drogi dojazdowe. - wyliczenie ilości: plany sytuacyjne, przekroje konstrukcyjne i pomiar za pomocą programu MicroStation, | m2 | 117135.94
174 |  |  | Kruszywo stabilizowane cementem o Rm = 2.5 MPa grub. 15 cm - chodniki i ścieżki rowerowe - wyliczenie ilości: plany sytuacyjne, przekroje konstrukcyjne i pomiar za pomocą programu MicroStation, | m2 | 10110.5
| 45233000-9 | 04.05.01A | ULEPSZONE PODŁOŻE STABILIZOWANE SPOIWEM HYDRAULICZNYM O Rm = 1.5 MPa
175 |  |  | Ulepszone podłoże stabilizowane spoiwem hydraulicznym o Rm = 1.5 MPa grub. 15 cm - droga krajowa nr 65, ulice: Gumbińska, Warszawska, Wojska Polskiego, Cmentarna, Żeromskiego; drogi powiatowe, drogi gminne, drogi dojazdowe, chodniki i ścieżki rowerowe - wyliczenie ilości: plany sytuacyjne, przekroje konstrukcyjne i pomiar za pomocą programu MicroStation, | m2 | 149887.84
| 45233000-9 | 04.07.01 | PODBUDOWA Z BETONU ASFALTOWEGO 0/25 DLA RUCHU KR3 - KR6
176 |  |  | Podbudowa z betonu asfaltowego 0/25, grub. 11cm - jezdnia drogi krajowej nr 65, - wyliczenie ilości: plany sytuacyjne, przekroje konstrukcyjne i pomiar za pomocą programu MicroStation, | m2 | 71510.19
177 |  |  | Podbudowa z betonu asfaltowego 0/25, grub. 8cm - ulice: Gumbińska, Warszawska, Wojska Polskiego, Cmentarna, Żeromskiego, - wyliczenie ilości: plany sytuacyjne, przekroje konstrukcyjne i pomiar za pomocą programu MicroStation, | m2 | 14240.82
| 45233000-9 | 04.07.01/A | PODBUDOWA Z BETONU ASFALTOWEGO 0/25 DLA RUCHU KR1 - KR2
178 |  |  | Podbudowa z betonu asfaltowego 0/25, grub. 8 cm - drogi powiatowe, gminne i dojazdowe, - wyliczenie ilości: plany sytuacyjne, przekroje konstrukcyjne i pomiar za pomocą programu MicroStation | m2 | 21846.97
179 |  |  | Podbudowa z betonu asfaltowego 0/25, grub. 7 cm - zjazdy do posesji, - wyliczenie ilości: plany sytuacyjne, przekroje konstrukcyjne i pomiar za pomocą programu MicroStation | m2 | 2054.59
PODBUDOWA RAZEM
|  | 05.00.00 | NAWIERZCHNIA
| 45233000-9 | 05.03.05 | WARSTWA WIĄŻĄCA I WYRÓWNAWCZA Z BETONU ASFALTOWEGO 0/20 DLA RUCHU KR3 - KR6
180 |  |  | Warstwa wiążąca z betonu asfaltowego 0/20, grub. 6cm - ulice: Gumbińska, Warszawska, Wojska Polskiego, Cmentarna, Żeromskiego, - wyliczenie ilości: plany sytuacyjne, przekroje konstrukcyjne i pomiar za pomocą programu MicroStation, | m2 | 14216.93
181 |  |  | Warstwa wiążąca z betonu asfaltowego 0/20, grub. 8cm - jezdnia drogi krajowej nr 65, - wyliczenie ilości: plany sytuacyjne, przekroje konstrukcyjne i pomiar za pomocą programu MicroStation, | m2 | 67558.02
182 |  |  | Warstwa wyrównawcza z betonu asfaltowego 0/20 - wyliczenie ilości: plany sytuacyjne, przekroje konstrukcyjne i pomiar za pomocą programu MicroStation, | m3 | 130
| 45233000-9 | 05.03.12 | ASFALT TWARDOLANY NA OBIEKTACH MOSTOWYCH
183 |  |  | Warstwa wiążąca z asfaltu twardolanego 0/12,8, grub. 5 cm | m2 | 1018
| 45233000-9 | 05.03.13 | WARSTWA ŚCIERALNA Z MASTYKSU GRYSOWEGO 0/11 (SMA)
184 |  |  | Warstwa ścieralna z mastyksu grysowego 0/11, grub. 4 cm - jezdnia drogi krajowej nr 65, ulice: Gumbińska, Warszawska, Wojska Polskiego, Cmentarna, Żeromskiego, drogi powiatowe, gminne i dojazdowe; - wyliczenie ilości: przekroje konstrukcyjne i plany sytuacyjne | m2 | 105604.55
|  | 06.00.00 | ROBOTY WYKOŃCZENIOWE
| 45112000-2 | 06.01.01 | UMOCNIENIE POWIERZCHNI SKARP HUMUSEM I DARNIOWANIEM W KRATĘ
185 |  |  | Humusowanie warstwą grub. 15 cm z obsianiem oraz pielęgnacją - wyliczenie ilości: plany sytuacyjne, przekroje konstrukcyjne i pomiar za pomocą programu MicroStation, wg wykazów =128194.39+22435.06+2x2106.35 | m2 | 154842.15
186 |  |  | Darniowanie w kratę - wyliczenie ilości: plany sytuacyjne, przekroje konstrukcyjne i pomiar za pomocą programu MicroStation, wg wykazów | m2 | 77093
| 45233000-9 | 06.01.02 | UMOCNIENIE SKARP, ROWÓW I ŚCIEKÓW
187 |  |  | Umocnienie skarp prefabrykatami ażurowymi wg KPED 01.33 - wyliczenie ilości: plany sytuacyjne, przekroje i pomiar za pomocą programu MicroStation | m2 | 2447
188 |  |  | Ściek skarpowy wg KPED 01.24 | m | 3.5
189 |  |  | Umocnienie dna rowów wg KPED 01.37 - wyliczenie ilości: przekroje podłużne i pomiar za pomocą programu MicroStation | m | 2621
190 |  |  | Umocnienie dna rowów kaskadą kamienną wykonaną z gabionów - wyliczenie ilości: przekroje podłużne i pomiar za pomocą programu MicroStation | m | 60
191 |  |  | Wykonanie zakończenia ścieków oraz połączeń ścieków z wpustem - wyliczenie ilości: wg planu sytuacyjnego | szt. | 141
192 |  |  | Korekta i oczyszczenie rowów melioracyjnych - wyliczenie ilości: wg planu sytuacyjnego | m | 990
| 45233000-9 | 06.03.01 | UMOCNIENIE POBOCZA
193 |  |  | Umocnienie pobocza mieszanką optymalną; grubość 15 cm - wyliczenie ilości: przekroje konstrukcyjne i plany sytuacyjne, | m2 | 27922.37
|  | 07.00.00 | OZNAKOWANIA DRÓG I URZĄDZENIA BEZPIECZEŃSTWA RUCHU
| 45233000-9 | 07.01.01 | OZNAKOWANIE POZIOME
194 |  |  | Oznakowanie grubowarstwowe - linie segregacyjne ciągłe, malowane mechanicznie - wg zestawienia tabelarycznego załączonego do projektu wykonawczego | m2 | 616.8
195 |  |  | Oznakowanie grubowarstwowe - linie segregacyjne przerywane, malowane mechanicznie - wg zestawienia tabelarycznego załączonego do projektu wykonawczego | m2 | 625.3
196 |  |  | Oznakowanie grubowarstwowe - linie krawędziowe ciągłe akustyczne malowane mechanicznie - wg zestawienia tabelarycznego załączonego do projektu wykonawczego | m2 | 3745.9
197 |  |  | Oznakowanie grubowarstwowe - linie krawędziowe przerywane, malowane mechanicznie - wg zestawienia tabelarycznego załączonego do projektu wykonawczego | m2 | 10
198 |  |  | Oznakowanie grubowarstwowe – strzałki, znaki poprzeczne, znaki uzupełniające (w tym powierzchnie wyłączone z ruchu), napisy i symbole - wg zestawienia tabelarycznego załączonego do projektu wykonawczego | m2 | 899.9
199 |  |  | Punktowe elementy odblaskowe typu "kocie oczy"dwustronne białe - wyliczenie ilości wg proj. docelowej organizacji ruchu | szt. | 680
200 |  |  | Punktowe elementy odblaskowe typu "kocie oczy"jednostronne białe - wyliczenie ilości wg proj. docelowej organizacji ruchu | szt. | 796
201 |  |  | Punktowe elementy odblaskowe typu "kocie oczy"dwustronne białe i czerwone - wyliczenie ilości wg proj. docelowej organizacji ruchu | szt. | 1851
202 |  |  | Oznakowanie na czas budowy /projekt, wykonanie, ustawienie, utrzymanie i demontaż oznakowania/ | ryczałt | 1
| 45233000-9 | 07.02.01 | OZNAKOWANIE PIONOWE
203 |  |  | Słupki z profili otwartych wraz z fundamentem i kapturkiem zabezpieczającym - wykonanie i zasypaniem dołów z ubiciem warstwami - wyliczenie ilości wg proj. wykonawczego zawierającego docelową organizację ruchu | szt. | 397
204 |  |  | Konstrukcje wsporcze do tablic drogowskazowych i przeddrogowskazowych typu "E" wraz z fundamentami [po 3 konstr. wsporcze na 1 tablicę] - wyliczenie ilości: proj. docelowej organizacji ruchu | szt. | 36
205 |  |  | Konstrukcja wsporcza boczna wysięgnikowa do znaku D-6 wraz z fundamentami /km 0+110 łącznicy WB-12/ - wyliczenie ilości: proj. docelowej organizacji ruchu | szt. | 2
Tarcze znaków pokryte folią odblaskową I generacji i folią osłonową
206 |  |  | Tarcze „średnie” (kategoria A) - wyliczenie ilości wg proj. wykonawczego zawierającego docelową organizację ruchu | szt. | 51
207 |  |  | Tarcze „średnie” (kategoria B,C) - wyliczenie ilości wg proj. wykonawczego zawierającego docelową organizację ruchu | szt. | 86
208 |  |  | Tarcze „średnie” (kategoria D) - wyliczenie ilości wg proj. wykonawczego zawierającego docelową organizację ruchu | szt. | 3
209 |  |  | Tarcze „duże” (kategoria D) - wyliczenie ilości wg proj. wykonawczego zawierającego docelową organizację ruchu | szt. | 12
210 |  |  | Tabliczki (kat. T) "duże" do znaków drogowych - wyliczenie ilości wg planu sytuacyjnego zawierającego docelową organizację ruchu | szt. | 6
211 |  |  | Tablice: E-1, E-2a, E-14 [pow. do 5.0m2] - wyliczenie ilości: proj. docelowej organizacji ruchu | szt. | 15
212 |  |  | Tablice: E-1, E-2a [pow. ponad 5.0m2] - wyliczenie ilości: proj. docelowej organizacji ruchu | szt. | 9
213 |  |  | Tablica E-4 [pow. ok. 0.6m2] - wyliczenie ilości: proj. docelowej organizacji ruchu | szt. | 1
214 |  |  | Tabliczki E-15a i E-15b - wyliczenie ilości: proj. docelowej organizacji ruchu | szt. | 5
215 |  |  | Tarcze znaków F-4 w rozmiarze dla dróg krajowych i wojewódzkich - wyliczenie ilości wg proj. wykonawczego zawierającego docelową organizację ruchu | szt. | 2
216 |  |  | Tarcze znaków F-5 i F-6 w rozmiarze dla dróg krajowych i wojewódzkich - wyliczenie ilości wg proj. wykonawczego zawierającego docelową organizację ruchu | szt. | 8
217 |  |  | Tarcze znaków F-10 i F-15 - wyliczenie ilości wg proj. wykonawczego zawierającego docelową organizację ruchu | szt. | 24
Tarcze znaków pokryte folią odblaskową II generacji i folią osłonową
218 |  |  | Tarcze „średnie” (kategoria A) - wyliczenie ilości wg proj. wykonawczego zawierającego docelową organizację ruchu | szt. | 22
219 |  |  | Tarcze „średnie” (kategoria B,C) - wyliczenie ilości wg proj. wykonawczego zawierającego docelową organizację ruchu | szt. | 20
220 |  |  | Tarcze „średnie” (kategoria D) - wyliczenie ilości wg proj. wykonawczego zawierającego docelową organizację ruchu | szt. | 12
221 |  |  | Tarcze U-3c - wyliczenie ilości wg. proj. wykonawczego zaw. docelową organizację ruchu | szt. | 4
222 |  |  | Tarcze U-3d - wyliczenie ilości wg. proj. wykonawczego zaw. docelową organizację ruchu | szt. | 3
223 |  |  | Tarcze U-4b - wyliczenie ilości wg. proj. wykonawczego zaw. docelową organizację ruchu | szt. | 4
Tarcze znaków aktywnych typu LED pokryte folią odblaskową II generacji i folią osłonową
224 |  |  | Tarcze „średnie” (kategoria A, znaki A-16) z układami własnego zasilania - wyliczenie ilości wg proj. wykonawczego zawierającego docelową organizację ruchu | szt. | 4
225 |  |  | Tarcze „średnie” (kategoria B,C, znaki C-9) z układami własnego zasilania - wyliczenie ilości wg proj. wykonawczego zawierającego docelową organizację ruchu | szt. | 6
226 |  |  | Tarcze „średnie” (kategoria D, znaki D-6) z układami własnego zasilania - wyliczenie ilości wg proj. wykonawczego zawierającego docelową organizację ruchu | szt. | 12
227 |  |  | Tarcze U-3a, b, e z układami własnego zasilania i sprzężone w układach "fal świetlnych" dla dwóch łuków poziomych - wyliczenie ilości wg. proj. wykonawczego zaw. docelową organizację ruchu | szt. | 39
228 |  |  | Tarcze U-5c z układami własnego zasilania /ew. wykorzystanie źródeł zasilania wspólnie ze znakami C-9/ - wyliczenie ilości wg. proj. wykonawczego zaw. docelową organizację ruchu | szt. | 6
Pozostałe elementy oznakowania pionowego
229 |  |  | Układy detekcji ruchu pieszego przy przejściach dla pieszych z kompleksowym wykonaniem przejść "aktywnych" - wyliczenie ilości wg proj. wykonawczego zawierającego docelową organizację ruchu | liczba przejść | 2
230 |  |  | Słupki przeszkodowe U-5a pokryte folią odblaskową II generacji - wyliczenie ilości wg proj. wykonawczego zawierającego docelową organizację ruchu | szt. | 24
| 45233000-9 | 07.02.02 | SŁUPKI PROWADZĄCE ORAZ ZNAKI KILOMETROWE I HEKTOMETROWE
231 |  |  | Słupki prowadzące U-1a i U-1b z wykonaniem znaków U-7 i U-8 -wyliczenie ilości wg zestawienia tabelarycznego załączonego do proj. wykonawczego | szt. | 112
| 45233000-9 | 07.05.01 | BARIERY OCHRONNE STALOWE
232 |  |  | Bariery ochronne stalowe SP-05 – słupki co 2 m - wyliczenie ilości na podst. planów sytuacyjnych, niwelet, przekrojów poprzecznych i programu MicroStation | m | 2084
233 |  |  | Bariery ochronne stalowe SP-05 – słupki co 2 m /ukośne/ - wyliczenie ilości na podst. planów sytuacyjnych, niwelet, przekrojów poprzecznych i programu MicroStation | m | 272
234 |  |  | Bariery ochronne stalowe SP-09 – słupki co 2 m - wyliczenie ilości na podst. planów sytuacyjnych, niwelet, przekrojów poprzecznych i programu MicroStation | m | 4200
235 |  |  | Bariery ochronne stalowe SP-09 – słupki co 2 m /ukośne/ - wyliczenie ilości na podst. planów sytuacyjnych, niwelet, przekrojów poprzecznych i programu MicroStation | m | 408
| 45342000-6 | 07.06.01 | OGRODZENIA
236 |  |  | Ogrodzenie posesji siatki stalowej na podmurówce ze słupkami stalowymi | m | 65
237 |  |  | Bramy wjazdowe do posesji | szt. | 2
| 45233000-9 | 07.06.02 | URZĄDZENIA ZABEZPIECZAJĄCE RUCH PIESZYCH
238 |  |  | Bariery typu "uszy" wraz z umocowaniem | m | 151
239 |  |  | Balustrady typu U-11 wraz z umocowaniem | m | 1819.5
|  | 08.00.00 | ELEMENTY ULIC
| 45233000-9 | 08.01.01 | KRAWĘŻNIKI BETONOWE
240 |  |  | Krawężnik betonowe 20x30 wystające - wys. 12cm - na ławie betonowej z oporem z betonu C12/15 - wyliczenie ilości z planów sytuacyjnych za pomocą programu MicroStation | m | 5512
241 |  |  | Krawężnik betonowe 20x30 obniżone - wys. 2cm - na ławie betonowej z oporem z betonu C12/15 - wyliczenie ilości z planów sytuacyjnych za pomocą programu MicroStation | m | 851
| 45233000-9 | 08.01.02 | KRAWĘŻNIKI KAMIENNE
242 |  |  | Krawężnik kamienne 20x30 wys. 12cm na ławie betonowej z oporem z betonu C12/15 - wyliczenie ilości z planów sytuacyjnych za pomocą programu MicroStation | m | 409
243 |  |  | Krawężnik kamienne 20x30 wys. 2cm na ławie betonowej z oporem z betonu C12/15 - wyliczenie ilości z planów sytuacyjnych za pomocą programu MicroStation | m | 2038
| 45233000-9 | 08.02.02 | CHODNIKI I ŚCIEŻKI ROWEROWE Z KOSTKI BETONOWEJ
244 |  |  | Chodniki z kostki betonowej wibroprasowanej szarej gr. 8cm na podsypce cementowo–piaskowej gr. 3cm - wyliczenie ilości na podstawie obmiaru wykonanego za pomocą programu MicroStation | m2 | 7715.5
245 |  |  | Ścieżki rowerowe z kostki betonowej wibroprasowanej czerwonej gr. 8cm na podsypce cementowo–piaskowej gr. 3cm - wyliczenie ilości na podstawie obmiaru wykonanego za pomocą programu MicroStation | m2 | 2395
| 45233000-9 | 08.03.01 | BETONOWE OBRZEŻA CHODNIKOWE
246 |  |  | Obrzeża betonowe 8x30 na podsypce cementowo–piaskowej gr. 5cm wraz z wypełnieniem spoin zaprawą cementową - wyliczenie ilości na podstawie obmiaru wykonanego za pomocą programu MicroStation | m | 5157
| 45233000-9 | 08.05.01 | ŚCIEKI DROGOWE
247 |  |  | Ściek drogowy trójkątny (wg KPED 01.06) na podsypce cem-piaskowej 1:4 gr. 5cm i ławie betonowej z oporem z betonu C12/15 - wyliczenie ilości: plany sytuacyjne i pomiar za pomocą programu MicroStation, wg wykazów | m | 5386.5
248 |  |  | Ściek drogowy korytkowy wg KPED 01.04 na podsypce cementowo piaskowej 1:4 gr. 5cm i podbudowie ze żwiru lub pospółki gr. 15cm - wyliczenie ilości: plany sytuacyjne i pomiar za pomocą programu MicroStation, wg wykazów | m | 632.5
| 45233000-9 | 08.06.01 | ZJAZDY Z KOSTKI BETONOWEJ
249 |  |  | Zjazdy do posesji z kostki betonowej, wibroprasowanej szarej gr. 8 cm na podsypce cementowo–piaskowej gr. 3cm - wyliczenie ilości na podstawie obmiaru wykonanego za pomocą programu MicroStation | m2 | 511.5
| 45233000-9 | 08.07.01 | WYSPY DZIELĄCE
250 |  |  | Wyspy dzielące z kostki kamiennej, gr. 10 cm na podsypce cementowo–piaskowej gr. 3 - 5 cm - wyliczenie ilości na podstawie obmiaru wykonanego za pomocą programu MicroStation | m2 | 3064.2
|  | 09.00.00 | ZIELEŃ DROGOWA
| 45112000-9 | 09.01.01 | ZIELEŃ DROGOWA
251 |  |  | Nasadzenie drzew - wyliczenie ilości wg projektowanych nasadzeń | szt. | 165
252 |  |  | Nasadzenie krzewów - wyliczenie ilości wg projektowanych nasadzeń | szt. | 20521
ZIELEŃ DROGOWA RAZEM
|  | 10.00.00 | INNE ROBOTY
| 45234116-2 | 10.00.00 | ROBOTY TOROWE - SKRÓCENIE BOCZNICY KOLEJOWEJ NA LINII NR 041
253 |  |  | Korytowanie | m3 | 10
254 |  |  | Budowa kozła oporowego | kpl. | 1
255 |  |  | Wykonanie podsypki | m3 | 60
INNE ROBOTY RAZEM
| 45233000-9 | GG.00.12.01 | POMIAR POWYKONAWCZY
256 |  |  | Geodezyjny pomiar powykonawczy wraz z odtworzeniem (wyznaczeniem) pasa drogowego | km | 12.65
GEODEZYJNY POMIAR POWYKONAWCZY RAZEM