## DROGI
KOSZTORYS OFERTOWY
Lp. | Numer SST | Wyszczególnienie elementów rozliczeniowych i wyliczenie ilości | Jednostka |  | Cena jedn. zł *) | Wartość zł*)
|  |  | Nazwa | Ilość
1 | 2 | 3 | 4 | 5 | 6 | 7
| 01.00.00. | ROBOTY PRZYGOTOWAWCZE
| 01.01.01. | ODTWORZENIE TRASY I PUNKTÓW WYSOKOŚCIOWYCH
1 |  | Wyznaczenie i odtworzenie trasy i punktów wysokościowych | km | 1
| 01.02.01. | USUNIĘCIE DRZEW I KRZAKÓW
2 |  | Ścinanie drzew z karczowaniem pni średnicy 66-75cm wraz z utylizacją karczy | szt | 1
3 |  | Ręczne ścinanie krzaków z karczowaniem i utylizacją | ha | 0.1
| 02.00.00 | ROBOTY ZIEMNE
| 02.01.01 | WYKONANIE WYKOPÓW W GRUNTACH NIESKALISTYCH
4 |  | Wykopy w gruntach nieskalistych wraz z przewiezieniem gruntu na nasyp | m3 | 731.92
| 02.03.01 | WYKONANIE NASYPÓW
5 |  | Nasypy z gruntu kat. II z dokopu z formowaniem i zagęszczaniem i kosztami pozyskania | m3 | 224.2
| 04.00.00 | PODBUDOWY
| 04.01.01. | KORYTO Z PROFILOWANIEM I ZAGĘSZCZANIEM PODŁOŻA
6 |  | Koryto z profilowaniem i zagęszczaniem położa - zjazdy i zatoka autobusowa | m2 | 358.9
| 04.04.02 | PODBUDOWA Z KRUSZYWA ŁAMANEGO STABILIZOWANEGO MECHANICZNIE
7 |  | Podbudowa z 50% mieszanki kruszywa łamanego 0/31,5mm gr. 15cm na zjazdach bitumicznych | m2 | 191.9
8 |  | Podbudowa z 50% mieszanki kruszywa łamanego 0/31,5mm gr. 8cm na poboczach | m2 | 2913
| 04.06.01 | PODBUDOWY Z BETONU CEMENTOWEGO
9 |  | Podbudowa z betonu C16/20 grubości 22cm na zatokach autobusowych | m2 | 104.02
| 04.03.01 | OCZYSZCZENIE I SKROPIENIE WARSTW KONSTRUKCYJNYCH
10 |  | Skropienie pod wyrówanie i warstwę ścieralną emulsją asfaltową w ilości 0,3kg/m2 | m2 | 7000
| 05.00.00 | NAWIERZCHNIA
| 05.03.05a | NAWIERZCHNIA Z BETONU ASFALTOWEGO
11 |  | Wyrównanie istniejącej nawierzchni mieszanką mineralno asfaltową AC11 W50/70 | Mg | 422.14
12 |  | Warstwa scieralna z mieszanki mineralno asfaltowej AC11S 50/70 grubości 4cm | m2 | 3500
13 |  | Warstwa scieralna z mieszanki mineralno asfaltowej AC11S 50/70 grubości 6cm na zjazdach | m2 | 176.4
| 05.03.23 | NAWIERZCHNIA Z KOSTKI BRUKOWEJ BETONOWEJ
14 |  | Nawierzchnia zatoki autobusowej z kostki brukowej betonowej gr.8cm na podsypce cem.-piask. | m2 | 104.02
| 06.00.00 | ROBOTY WYKOŃCZENIOWE
| D.06.02.01. | PRZEPUSTY POD ZJAZDAMI
15 |  | Przepusty rurowe z HDPE średnicy 0,40m pod zjazdami | m | 32
16 |  | Umocnienie wlotu i wylotu przepustów brukiem z zalaniem szczelin zprawą cementową | m2 | 7.2
| 07.00.00 | OZNAKOWANIE DRÓG
| 07.02.01 | OZNAKOWANIE POZIOME
17 |  | Oznakowanie poziome cienkowarstwowe przejśc dla pieszych - linie P10 | m2 | 7
| 07.02.01 | OZNAKOWANIE PIONOWE
18 |  | Słupki z profili otwartych wraz z fundamentem i kapturkiem zabezpieczającym - wykonanie i zasypaniem dołów z ubiciem warstwami | szt | 7
19 |  | Tarcze „średnie” znaków pionowych z folia grupy I | szt | 5
20 |  | Tarcze „średnie” znaków pionowych z folia grupy II | szt | 2
| 08.00.00 | ELEMENTY ULIC
| 08.01.01 | KRAWĘŻNIKI
21 |  | Krawężniki betonowe 15x30 na ławie betonowej z oporem | m | 110
| 08.02.02 | CHODNIKI Z BRUKOWEJ KOSTKI BETONOWEJ
22 |  | Chodniki z brukowej kostki betonowej gr. 6cm na podsypce cementowo-piakowej gr.5cm | m2 | 63
| 08.03.01 | OBRZEŻA BETONOWE
23 |  | Obrzeża betonowe 8x30cm na podsypce cementowo - piaskowej i oporem | m | 48
RAZEM NETTO:
PODATEK VAT :
RAZEM BRUTTO